## Sheet2
Reference | Qty | Value | DNP | Exclude from BOM | Exclude from Board | Footprint | Datasheet
C1,C2,C4,C5,C6,C7,C8,C9,C15,C17,C18,C21,C25,C26,C32 | 120 | 0.1uF |  |  |  | CAP_0402
C3,C10,C19,C22,C24,C28,C30 | 56 | 10uF |  |  |  | CAP_0402
C11,C12,C13,C14 | 32 | 100uF |  |  |  | 1206-CAP
C16 | 8 | 100pF |  |  |  | CAP_0402
C20 | 8 | 10uF/50V |  |  |  | CAP_0402
C23 | 8 | 10nF |  |  |  | CAP_0402
C33 | 8 | 220pF |  |  |  | CAP_0402
D1 | 8 | SS54 |  |  |  | DO-214AC
D2 | 8 | SMBJ28CA |  |  |  | SMBJ-CA_MFG
D3,D4 | 16 | 二极管-5819W |  |  |  | SOD-323
D6 | 8 | 二极管-5B5819WS |  |  |  | SOD-323
J1 | 8 | 跳线 |  |  |  | 0402-0R
K1,K2 | 16 | TACT 2P |  |  |  | ButtonTACT_3x4x2_180
L1 | 8 | 6.8uH |  |  |  | IND-201612
L2 | 8 | 2.2uH |  |  |  | 2520-L
P1 | 8 | SH1.0-5P |  |  |  | SH1.0-5P
P2,P3,P4 | 24 | SH1.0-6P |  |  |  | SH1.0-6P
P5 | 8 | SH1.0-3P |  |  |  | SH1.0-3P
R1,R2,R6,R7,R17 | 40 | 1K |  |  |  | RES_0402
R3,R8 | 16 | 0.1R |  |  |  | 1206-RES
R4 | 8 | NCP15XH103F03RC |  |  |  | RES_0402
R5 | 8 | 3.3K |  |  |  | RES_0402
R9,R10,R13,R16 | 32 | 10K |  |  |  | RES_0402
R11,R12 | 16 | 120R |  |  |  | RES_0402
R14 | 8 | 1.8K |  |  |  | RES_0402
R15 | 8 | 1M |  |  |  | RES_0402
R23 | 8 | 560K |  |  |  | RES_0402
R26 | 8 | 93.1K |  |  |  | RES_0402
R27 | 8 | 13.3K |  |  |  | RES_0402
T1,T2 | 16 | 测试点 |  |  |  | TEST_PT
U1,U2 | 16 | TB67H450FNG |  |  |  | SO-8-PAD
U3 | 8 | STM32F103CBT6 |  |  |  | LQFP-48
U4 | 8 | TL431IDBZT |  |  |  | SOT23-3
U5 | 8 | SN65HVD232D |  |  |  | SO-8
U6 | 8 | ME3116 |  |  |  | SOT23-6
U7 | 8 | LP2992 3V3 |  |  |  | SOT23-5
U8 | 8 | MT6816 |  |  |  | SO-8
U11 | 8 | TPS61040DBV |  |  |  | SOT23-5
Y1 | 8 | 12MHz |  |  |  | 晶振-3P